## CAN_Dual_MDexpress-BOM
Designator | MPN/Seeed SKU | Qty | Link
C11,C17 | GCM21BR71H474KA55L | 4
C1,C2,C3,C4,C5,C6,C8,C9,C10,C12,C14,C15,C16,C18 | GRM21BR71H104KA01L | 28
C7,C13 | GRM21BR61H475KE51L | 4
D3,D4,D5,D8,D9,D10,D11 | 150060RS75000 | 14 | https://www.mouser.jp/ProductDetail/Wurth-Elektronik/150060RS75000?qs=sGAEpiMZZMseGfSY3csMkQ6oANueNQcIZZLd5sCt8%252BgHOxPA66eP1Q%3D%3D
D1,D2 | 150060VS75000 | 4 | https://www.mouser.jp/ProductDetail/Wurth-Elektronik/150060VS75000?qs=sGAEpiMZZMseGfSY3csMkQ6oANueNQcILlzQzAXA7sDRB8sKt%252BAFmQ%3D%3D
D6,D7 | CDBU0340 | 4 | https://www.mouser.jp/ProductDetail/Comchip-Technology/CDBU0340?qs=sGAEpiMZZMtQ8nqTKtFS%2FLInc5CjRwvsMxlvxMjqWf8%3D
IC1,IC3 | SI8650AB-B-IS1 | 4 | https://www.mouser.jp/ProductDetail/Silicon-Labs/SI8650AB-B-IS1?qs=sGAEpiMZZMssyD0wnx%2FymM3bPDptwQTOrws2oQSEEHP4PRc8a2RfbQ%3D%3D
IC2,IC4 | A3921KLPTR-T | 4 | https://www.digikey.jp/product-detail/ja/allegro-microsystems/A3921KLPTR-T/620-1523-1-ND/4318335
Q1,Q2,Q3,Q4 | NVMFD5C446NT1G | 8 | https://www.mouser.jp/ProductDetail/863-NVMFD5C446NT1G
R9,R10,R11,R30,R31,R32,R33 | CRCW060310K0JNEAC | 14 | https://www.mouser.jp/ProductDetail/Vishay-Dale/CRCW060310K0JNEAC?qs=sGAEpiMZZMvdGkrng054t0DrEhLhGh8gI%252BMkPfXq1W4BiYWjDL9dTQ%3D%3D
R24,R27 | RC0603FR-073KL | 4 | https://www.mouser.jp/ProductDetail/Yageo/RC0603FR-073KL?qs=sGAEpiMZZMvdGkrng054t8Tx25L%252BvTaR1yPw6j6EgfE%3D
R25,R28 | CRCW06033K74FKEA | 4 | https://www.mouser.jp/ProductDetail/Vishay-Dale/CRCW06033K74FKEA?qs=sGAEpiMZZMvdGkrng054tw79ugaueG8BIMJ8mgwbk90%3D
R26,R29 | ERJ-3RBD1201V | 4 | https://www.mouser.jp/ProductDetail/Panasonic/ERJ-3RBD1201V?qs=sGAEpiMZZMvdGkrng054t29VXh6xaPxCdEoyV4AjjwRIjvw2K%2Fv8Ew%3D%3D
R4,R5,R12,R13,R16,R17,R20,R21 | ERJ-3RED21R0V | 16 | https://www.mouser.jp/ProductDetail/Panasonic/ERJ-3RED21R0V?qs=sGAEpiMZZMvdGkrng054t29VXh6xaPxCzrmsBJ0cGNBrLTCNmlFwhA%3D%3D
R1,R2,R3,R6 | CRGCQ0603F2K2 | 8 | https://www.mouser.jp/ProductDetail/TE-Connectivity-Holsworthy/CRGCQ0603F2K2?qs=sGAEpiMZZMvdGkrng054t7z4BkURc4Lz8GbtTKdku6X327MzAzVS9g%3D%3D
U1 | AZ2085D-ADJTRG1 | 2 | https://www.mouser.jp/ProductDetail/Diodes-Incorporated/AZ2085D-ADJTRG1?qs=sGAEpiMZZMsGz1a6aV8DcOA9IcEEBBoKo0ds3qpDRyE%3D
U2 | STM32F042K6T6TR | 2 | https://www.mouser.jp/ProductDetail/STMicroelectronics/STM32F042K6T6TR?qs=sGAEpiMZZMve4%2FbfQkoj%252BPGyMe7gbWABvdDz%252BMbHBeE%3D
U3 | MCP2562-E/SN | 2 | https://www.mouser.jp/ProductDetail/Microchip-Technology/MCP2562-E-SN?qs=sGAEpiMZZMsGqoCZrYwANiyhCBJiqvV6gstIhlvqgro%3D
SW1 | PTS647SM38SMTR2LFS | 2 | https://www.mouser.jp/ProductDetail/611-PTS647SM38SMTR2L